## Sheet1
所有数字都默认为16进制表示，省略0x标识，所有数据采用大端模式
通信方式为UDP通信
上位机-->下位机指令帧 | [11 empty] | x的组数由传感器类型置1位数量决定
| 帧头 | 传感器编号 | 传感器类型 | 指令 | 数据帧长度 | 有效数据（大端模式） |  |  | 校验码 |  |  | x类型采样率 |  |  |  | x类型通道配置
| 2B | 3B | 1B | 1B | 2B | 长度为（数据帧长度的值） |  |  | 2B |  |  | 类型(1B) |  | 采样率编号(1B) |  | 类型(1B) | 总通道数(1B/2B) |  | 通道配置
连接广播 | ABAB | 000000 | EEG:01 sEMG:02 fNIRS:04 NIRS:08 EEG/sEMG:03 EEG/fNIRS:05 EEG/fNIRS/sEMG:07 | B0 | 4 | HOST_IP |  |  | CRC16 |  |  | 类型 |  |  |  | 01(EEG) | 通道数n(1B) |  | (n/8)B,第i bit位置1表明开启通道Ei
断连 |  | 唯一：为ESP32芯片的mac地址的低3字节 |  | B1 | 0 | / |  |  |  |  | 采样率编号 | 01(EEG) | 02(sEMG) | 04(fNIRS) | 08(NIRS) | 02(sEMG) | 通道数n(1B) |  | (n/8)B,第i bit位置1表明开启通道Ei
开始 |  |  |  | C0 | 0 | / |  |  |  |  | 01 | 500 | 500 | 10 | 10 | 04(fNIRS) | 光源数m(1B) | 探测器数n(1B) | (n/8)B,第i bit位置1表明开启通道S1-Di | ... | (n/8)B,第i bit位置1表明开启通道Sm-Di
结束 |  |  |  | C1 | 0 | / |  |  |  |  | 02 | 1000 | 1000 | 20 | 20 | 08(NIRS) | 光源数m(1B) | 探测器数n(1B) | (n/8)B,第i bit位置1表明开启通道S1-Di | ... | (n/8)B,第i bit位置1表明开启通道Sm-Di
电量 |  |  |  | C2 | 0 | / |  |  |  |  | 03 | 2000 | 2000 | / | 40 | 对EEG/sEMG数据：一个电极Ei组成一个通道，每个通道只包含电信号一类数据，每个数据点都为3字节，表示为Ei
采样率 |  |  |  | C3 | 2*x | 1类型采样率 | ... | x类型采样率 |  |  | 04 | 4000 | 4000 | / | 80 | 对fNIRS/NIRS数据：一个光源Si和一个探测器Dj组成一个通道Si-Dj，每个光源都包含红光red和红外光ir两类数据，每个数据点都为3字节，表示为：Si-Dj-red, Si-Dj-ir。
通道配置 |  |  |  | A0 | n | 1类型通道配置 | ... | x类型通道配置 |  |  | eg: |  |  |  |  | eg:
补包 |  |  |  | A2 | 5 | 类型（1B） | 包编号（4B） |  |  |  |  | 01 02：EEG采样率1000Hz |  |  |  |  | EEG通道配置 |  | 01 20 FF F0 0F FF：总通道数为32，其中通道12-20不开启
| S | [10 empty] | 02 02：sEMG采样率1000Hz |  |  |  |  | sEMG通道配置 |  | 02 10 0F FF: 总通道数为16，其中通道12-16不开启
[12 empty] | 04 02：fNIRS采样率20Hz |  |  |  |  | fNIRS通道配置 |  | 04 08 08 03 06 09 0C 30 60 90 C0:光源数为8，探测器数为8，开启通道为S1-D1, S1-D2, S2-D2, S2-D3,...,S8-D7, S8-D8.
[12 empty] | 08 01：NIRS采样率10Hz |  |  |  |  | NIRS通道配置 |  | 08 02 04 03 0C: 光源数为2，探测器数为4，开启通道为S1-D1, S1-D2, S2-D3, S2-D4
下位机-->上位机指令帧应答
| 帧头 | 传感器编号 | 传感器类型 | 指令 | 数据帧长度 | 有效数据 |  |  | 校验码
| 2B | 3B | 1B | 1B | 2B | 1B |  |  | 2B
连接反馈 | BABA | 唯一：为ESP32芯片的mac地址的低3字节 | EEG:01 sEMG:02 fNIRS:04 NIRS:08 EEG/sEMG:03 EEG/fNIRS:05 EEG/fNIRS/sEMG:07 | B0 | 4 | LOCAL_IP |  |  | CRC16
断连反馈 |  |  |  | B1 | 1 | 1/0(OK/Fail)
开始反馈 |  |  |  | C0 | 1 | 1/0(OK/Fail)
结束反馈 |  |  |  | C1 | 1 | 1/0(OK/Fail)
电量反馈 |  |  |  | C2 | 1 | 电量百分比
采样率反馈 |  |  |  | C3 | 1 | 1/0(OK/Fail)
通道配置反馈 |  |  |  | A0 | 1 | 1/0(OK/Fail)
下位机-->上位机数据帧
| 帧头 | 传感器编号 | 数据类型 | 指令 | 数据帧长度 | 有效数据 |  |  | 包编号 | 校验码
| 2B | 3B | 1B | 1B | 2B | nB |  |  | 4B | 2B
数据帧 | BABA | 唯一：为ESP32芯片的mac地址的低3字节 | EEG:01 sEMG:02 fNIRS:04 NIRS:08 | A1 | n+4 | 数据包 |  |  | 包编号 | CRC16
补包帧 |  |  |  | A2 | n+4
对EEG/sEMG:一个数据包，包含10帧数据，只传输已开启的通道数据，顺序为从小到大排列。
对fNRIS/NIRS:一个数据包，包含1帧数据，只传输已开启的通道数据，顺序首先按光源顺序从小到大排列，同一光源内继续按照探测器从小到大排列。
eg：
对通道配置为01 20 FF F0 0F FF：数据帧顺序为E1,E2,...,E11,E21,...,E32，共24通道，24*3=72Bytes,则 n = 72*10=720Bytes
对通道配置为04 08 08 03 06 09 0C 30 60 90 C0：数据帧顺序为[S1-D1-Hb,S1-D1-HbO], [S1-D2-Hb,S1-D2-HbO],....共16通道，但每通道包含两类数据，16*2*3=96Bytes，则n = 96*1=96Bytes